## Arkusz1
	PAKIET NR 1 - IMPLANTY DO ZESPOLEŃ KOŚCI
Lp.	Nazwa	j.m.	Wielkość rocznego zamówienia	Cena jedn. Netto	VAT	Cena jed. Brutto	Wartość zamówienia netto	Wartość vat	Wartość zamówienia brutto

1	Płyty do zespoleń części dalszej kości ramiennej i wyrostka łokciowego	szt.	10
	Tytanowe płytki anatomiczne o zmniejszonym nacisku do zespoleń złamań nasady dalszej kości ramiennej i części bliższej kości łokciowej. Płytki z wgłębieniami minimalizujące kontakt z okostną, w składzie systemu: płytki blokowane od strony przyśrodkowej (standardowe i wydłużone - uniwersalne do obu kończyn), płytki blokowane od strony bocznej nasady dalszej kości ramieniowej (prawe i lewe), płytki blokowane od strony tylno-przyśrodkowej (prawe i lewe), płytki blokowane od strony tylno-bocznej nasady dalszej kości ramieniowej (prawe i lewe), płytki blokowane na wyr. łokciowy (prawe i lewe). Ilość otworów: od 4 do 12. Otwory niegwintowane do śrub o średnicy 2.7 mm i 3.5 mm korowych i blokowanych z nagwintowanymi głowami, które blokują się w płycie przez wytworzenie gwintu w otworze w trakcie wkręcania, bez konieczności stosowania śrubokrętu dynamometrycznego. Możliwość ustawienia kąta wprowadzenia śruby blokowanej w zakresie +/- 15°. W części trzonowej płytki otwory blokująco-kompresyjne.
	a) płytki blokowane od strony przyśrodkowej (standardowe i wydłużone - uniwersalne do obu kończyn) oraz płytki blokowane od strony grzbietowo-bocznej nasady dalszej kości ramiennej (prawe i lewe)
	b) płytki blokowane od strony przyśrodkowej (standardowe i wydłużone - uniwersalne do obu kończyn) oraz płytki blokowane od strony bocznej basady dalszej kości ramiennej (prawe i lewe).
	c) płytki blokowane od strony grzbietowo-przyśrodkowej (prawe i lewe) oraz płytki blokowane od strony bocznej nasady dalszej kości ramiennej (prawe i lewe).
	d) płytki blokowane na wyrostek łokciowy (prawe i lewe)
2	Płyty do stopy w systemie 2.7mm i 3.5mm
	Otwory pod śruby blokowane i śruby korowe, możliwość ustawienia śruby +/-15 stopni. Płyty proste, wygięte, H, L, T kompresyjne, do zespoleń kości piętowej: małe, średnie, duże. Materiał – tytan.	szt.	10
3	Śruby tytanowe do systemu do zespoleń części dalszej kości ramiennej i stopy
	Śruby korowe 2,7 dł. od 8 do 70 mm	szt.	30
	Śruby korowe śr. 3,5mm, dł. od 8 do 70 mm	szt.	50
	Śruby blokowane o śr. 2,7 mm i dł. od 8 do 70 mm	szt.	30
	Śruby blokowane o śr. 3,5mm i dł. od 8 do 70 mm	szt.	50
4	Płytki rynnowe tytanowe 1/3 koła
	Płytki proste, półkoliste z otworami pod śruby blokowane 2,7 mm. Materiał tytan. Długość 23 do 191 mm, od 2 do 16 otworów. W ramach kompletu 1 płyta + 1 śruba korowa + 5 śrub blokowanych 2,7 mm	szt.	30
5	Płytki proste tytanowe pod śruby o śr. 2,7 i 3,5 mm
	Płyty proste o kształcie zmniejszającym kontakt z kością, blokująco-kompresyjne, wąskie i szerokie. Płyty z otworami owalnymi kompresyjnymi do śrub korowych i okrągłymi uniwersalnymi do śrub korowych lub blokujących. Na końcach płyt otwory do wstępnej stabilizacji drutami Kirschnera. Śruby z gwintem stożkowym, wieloosiowe +/- 15 st. Implanty wykonane z tytanu, płyty proste pod śruby 3,5 i 2,7 - od 3 do 22 otworów, dł. 42 do 271 mm.	szt.	20
6	Płytki do zespolenia kości strzałkowej
	Tytanowe płytki anatomiczne do zespoleń dalszej częsci kości strzałkowej. Płyty 3, 4, 5, 6, 7, 8, 9, 10, 11, 12 otworowe. Płytka z otworami pod tymczasową stabilizacje drutami Kirschnera. W części nasadowej i trzonie płytki otwory blokowane o wielokierunkowym, ustalonym kątowo, ustawieniu. Gwint tworzony w momencie wkręcania się śruby o srednicy 3,5 mm zapewniający pewną stabilizację. Nie wymagające zaślepek/przejściówek do wkrętów blokowanych. Kodyfikacja kolorystyczna, śruby blokowane w kolorze srebrnym Śruby korowe w kolorze złotym. Możliwość ustawienia kąta wprowadzenia śruby blokowanej w zakresie +/- 15°.	szt.	50
	Śruby blokowane i korowe śr. 3,5mm, dł. od 8 do 70 mm	szt.	400
7	Płytki do leczenia złamań obojczyka
	Tytanowe płytki anatomiczne o zmniejszonym nacisku do zespoleń złamań obojczyka. Płytki z wgłębieniami minimalizujące kontakt z okostną. W zestawie: płytki górne trzonowe lewe i prawe, płytki przednie trzonowe uniwersalne, płytki górno bocze lewe i prawe, płytki przednio boczne uniwersalne. Otwory niegwintowane do śrub o średnicy 2,7 mm i 3,5 mm korowych i blokowanych z nagwintowanymi głowami, które blokują się w płycie przez wytworzenie gwintu w otworze w trakcie wkręcania, bez konieczności stosowania śrubokrętu dynamometrycznego. Możliwość ustawienia kąta wprowadzenia śruby blokowanej w zakresie +/- 15°. W części trzonowej płytki otwory blokująco-kompresyjne.	szt.	20
	Śruba blokowana tytanowa ø 3,5 mm, dł. 8-34 mm.	szt.	120
	Śruba blokowana tytanowa ø 2,7 mm, dł. 8-34 mm.	szt.	2
	Śruba korowa tytanowa ø 3,5 mm, dł. 8-34 mm.	szt.	2
	Śruba korowa tytanowa ø 2,7 mm, dł. 8-34 mm.	szt.	2
8	Płytka do dalszej nasady kości promieniowej
	Tytanowe płytki do zespoleń złamań nasady dalszej kości promieniowej, anatomiczne i uniwersalne dłoniowe, grzbietowe oraz kolumnowe promieniowe i łokciowe, z otworami niegwintowanymi do śrub i kołków o średnicy 2,0 mm, 2,3 mm i 2,7 mm korowych i blokowanych z nagwintowanymi głowami, które blokują się w płycie przez wytworzenie gwintu w otworze w trakcie wkręcania, bez konieczności stosowania śrubokrętu dynamometrycznego. Możliwość ustawienia kąta wprowadzenia śruby blokowanej w zakresie +/- 15°.	szt.	50
	Śruba blokowana tytanowa, ø 2,7 mm, dł. 10-26 mm.	szt.	300
	Śruba korowa tytanowa (pełny lub częściowy gwint), ø 2,7 mm, dł. 10-26 mm.	szt.	50
9	Płyty tytanowe z otworami do śrub blokowanych 4,0 mm
	Implanty do zespoleń kości muszą być tytanowe, kodowane; posiadać trwałe oznakowanie - rozmiar i numer serii, kształt anatomiczny oraz dodatkowe otwory na druty Kirschnera.
	a) Tytanowa płytka ukształtowana anatomicznie do bliższej nasady kości ramiennej: prawa/lewa. Długość płyty: 86 - 202 mm. 7 otworów gwintowanych w części nasadowej plyty o ustalonym kątowo kierunku mocowania płyty, podcięcia przy otworach na druty Kirschnera umożliwiające ponowne przymocowanie tkanek miękkich. Otwór owalny do prawidłowego pozycjonowania płyty. Otwory korowe pod śruby korowe 3,5 mm. W trzonie płyty otwory gwintowane okrągłe pod śruby blokowane 4,0 mm i śruby korowe 3,5 mm.	szt.	5
	b) Tytanowa płytka ukształtowana anatomicznie do bliższej nasady kości piszczelowej. Płyta prawa/lewa. Zakładana od strony bocznej i przyśrodkowej. Płyta boczna w części nasadowej posiada 5 otworów gwintowanych pod śruby blokowane ø 4,0mm i korowe 3,5mm i 2 otwory niegwintowane pod śruby gąbczaste ø 4,0mm oraz otwór podpórkowy pod śrubę blokowaną ø 4,0mm skierowaną we fragment tylno-przyśrodkowy. Płyta przyśrodkowa w części nasadowej posiada 4 otwory gwintowane pod śruby blokowane ø 4,0mm i korowe 3,5mm i owalny otwór niegwintowany dla optymalnego pozycjonowania płyty. Długości płyt: 71, 84, 95, 97, 121, 123, 147, 149, 173, 175, 199, 201, 225, 227, 251, 253, 277, 279, 303, 305, 329, 355 mm. Otwory korowe pod śruby korowe 3,5 mm i śruby gąbczaste 4,0 mm. W trzonie płyty otwory gwintowane pod śruby blokowane 4,0 mm i śruby korowe 3,5 mm oraz śruby korowe częściowo gwintowane 3,5 mm. Możliwość zastosowania celownika do założenia płyty techniką MIPO.	szt.	10
	c) Tytanowa płytka ukształtowana anatomicznie do dalszej nasady kości piszczelowej. Zakładana od strony przedniobocznej i przyśrodkowej. Płyta prawa/lewa. Płytka posiada 7 otworów gwintowanych w części nasadowej pod śruby blokowane 4,0 mm i korowe 3,5 mm, grubość płyty w części dystalnej 1,3 mm. Możliwość zastosowania śrub korowych 2,7 mm w części dystalnej płyty przednio-bocznej. Długość płyty: 97, 102, 123, 127, 149, 153, 175, 178, 201, 203, 227, 229, 253, 254, 279, 280, 305, 331mm. Otwory korowe pod śruby korowe 3,5 mm i śruby gąbczaste 4,0 mm. W trzonie płyty otwory gwintowane pod śruby blokowane 4,0 mm i śruby korowe 3,5 mm oraz śruby korowe częściowo gwintowane 3,5 mm. Możliwość zastosowania celownika do założenia płyty techniką MIPO.	szt.	10
10	Śruby blokowane o śr. 4,0mm
	Tytanowa śruba blokowana ø 4,0 mm, dł. 14-95 mm.	szt.	100
11	Śruby korowe o śr. 3,5 mm
	Tytanowa śruba korowa ø 3,5 mm, dł. 14-95 mm.	szt.	100
12	Płyta kondylarna 95 stopni
	a) Płyta kondylarna dynamiczna 95°, ilość otworów: 6, 8, 10, 12, 14, dł. od około 110 do około 240mm. Otwory gwintowane w płycie, a także otwory gwintowane poprzez zaślepki blokowane pod śruby gwintowane 5,0 mm, stalowa.	szt.	5
	b) śruba główna o śr. 13 mm i dł. od 50 do 130 mm, stalowa.	szt.	10
	c) śruba kompresyjna o dł. około 30 mm, stalowa.	szt.	10
13	Gwóźdź udowy rekonstrukcyjny
	Tytanowy gwóźdź śródszpikowy rekonstrukcyjny udowy, kaniulowany, sterylny. Długość gwoździa od 240-480 mm ze skokiem co 20 mm, średnica 9-15 mm. Gwóźdź anatomiczny antegrade. Promień wygięcia gwoździa od 750 do 1350 mm. Możliwość stosowania kompresji, dystalnie min. 3 otwory, w tym 1 owalny z możliwością blokowania w dwóch płaszczyznach. Wszystkie elementy systemu sterylne. Wymagana sterylność podwójna: / Opakowanie zewnętrzne ofoliowane z widocznym oznakowaniem. / Opakowanie wewnętrzne wzmocnione, zapobiegające przypadkowemu otwarciu, oznakowane. Termin ważności sterylności minimum 1 rok.	szt.	20
	Śruba główna ciągnąca tytanowa, kaniulowana, sterylna ø 6.5 mm, dł. śruby 65-130 mm.	szt.	4
	Śruba blokująca tytanowa, z gwintowanym łbem, sterylna, ø 5 mm, dł. 25-120 mm, 25-60mm ze skokiem co 2,5 mm, 60-120 mm ze skokiem co 5 mm.	szt.	60
	Zaślepka tytanowa sterylna, ø 8 mm i dł. 0 mm oraz ø 13 mm i dł. 5-20 mm	szt.	5
	Śruba kompresyjna tytanowa, sterylna ø 5,5 mm.	szt.	1
	Śruba blokująca tytanowa z gwintowanym łbem, gwint przerywany, ułatwiający kotwiczenie w kości osteoporotycznej oraz ekstrakcję psiadająca 3 różne średnice trzonu, dł. śruby 30-100 mm, 30-60 mm w przeskoku co 2,5 mm, 60-100 mm w przeskokach co 5 mm.	szt.	4
	Śruba ustalająca, sterylna, ø 8 mm.	szt.	1
14	Gwóźdź piszczelowy
	Tytanowy gwóźdź śródszpikowy piszczelowy, kaniulowany, sterylny. Długość gwoździa od 240-420 mm ze skokiem co 15 mm, średnica gwoździa 8-15 mm. Możliwość zastosowania kompresji w zakresie do 7 mm. Wygięcie gwoździa w części bliższej o wartości 10° a w części dalszej o wartości 4°. Otwory w cześci dalszej w odległości 5, 15 i 25 mm od końca gwoździa. Wszystkie elementy systemu sterylne. Wymagana sterylność podwójna: / Opakowanie zewnętrzne ofoliowane z widocznym oznakowaniem. / Opakowanie wewnętrzne wzmocnione ,zapobiegające przypadkowemu otwarciu ,oznakowane. Termin ważności sterylności minimum 1 rok.	szt.	10
	Śruba blokująca tytanowa, sterylna, pełny gwint, ø 4 mm i ø 5 mm o długości 25-60 mm ze skokiem co 2.5 mm i 60-120 mm ze skokiem co 5 mm.	szt.	15
	Śruba kompresyjna tytanowa, sterylna, ø 8 mm.	szt.	1
	Zaślepka tytanowa, sterylna ø 7 mm o długości 0 mm (pełny gwint), ø 8 mm o długości 0 mm oraz ø 11.5 mm o długości 5-35 mm.	szt.	1
	Osłona silikonowa do SPI	szt.	2
15	Gwóźdź ramienny
	Tytanowy gwóźdź ramienny kaniulowany, sterylny. Długość gwoździa 140-320 mm ze skokiem co 20 mm, średnica gwoździa 7-9 mm. Wygięcie gwoździa w części bliższej o wartości 6° a w części dalszej o wartości 4°. Możliwość kompresji w zakresie 6 mm. Wszystkie elementy systemu sterylne. Wymagana sterylność podwójna. Opakowanie zewnętrzne ofoliowane z widocznym oznakowaniem. Opakowanie wewnętrzne wzmocnione, zapobiegające przypadkowemu otwarciu, oznakowane. Termin ważności sterylności minimum 1 rok.	szt.	10
	Śruba blokująca tytanowa, sterylna ø 4 mm dł. 20-60 mm.	szt.	25
	Śruba kompresyjna tytanowa, sterylna ø 6 mm.	szt.	1
	Zaślepka tytanowa sterylna ø 6 mm i o dł. 0-25 mm.	szt.	1
16	Gwóźdź do artrodezy stawu skokowego
	Tytanowy gwóźdź śródszpikowy do artrodezy stawu skokowego, kaniulowany, sterylny. Długość gwoździa 150, 200 i 300 mm. Średnica gwoździa 10-12 mm. Wygięcie gwoździa w części dalszej o wartości 5° na valgus. Gwoździe prawe/lewe.Wszystkie elementy systemu sterylne. Wymagana sterylność podwójna: / Opakowanie zewnętrzne ofoliowane z widocznym oznakowaniem. / Opakowanie wewnętrzne wzmocnione, zapobiegające przypadkowemu otwarciu, oznakowane. Termin ważności sterylności minimum 1 rok.	szt.	4
	Śruba blokująca tytanowa, sterylna ø 5 mm, dł. 25-60 mm ze skokiem co 2,5 mm oraz 60-120 mm ze skokiem co 5 mm.	szt.	4
	Śruba kompresyjna tytanowa, sterylna ø 8 mm i 14.5 mm.	szt.	4
	Zaślepka tytanowa, sterylna ø 8 mm i o długości 4 mm oraz ø 12 mm i o długości 5, 10 i 15 mm.	szt.	4
17	Gwóźdź rekonstrukcyjny do złamań krętarzowych
	Gwóźdź typu gamma rekonstrukcyjny śródszpikowy, kaniulowany, blokowany, krótki o długości 180 mm, o kątach 120, 125, 130 st. Gwóźdź o grubości 15,5 - 17 mm, w części dalszej grubość: 11 mm. Śruba doszyjkowa o długości 70 -120 mm i średnicy 10,5 mm. Jedna śruba blokująca do części dystalnej o średnicy 5 mm i 6,28 mm, o długościach 25-45 mm z przeskokiem co 2,5 mm, od 45 do 90 mm przeskok co 5 mm. Śruba kompresyjna o średnicy 8 mm, długości 17,5 mm. Zaślepki o średnicach 11 mm oraz 15,5. Celownik węglowy do określenia pozycji śruby głównej w szyjce od strony A/P i bocznej. System wykonany z tytanu.	szt.	40
	Gwóźdź typu gamma rekonstrukcyjny śródszpikowy, kaniulowany, blokowany, długi o długościach 240-480 mm, o kątach 120, 125, 130 st. Gwóźdź o grubości 15,5 - 17 mm, w części dalszej grubość: 10, 11, 13, 15, mm. Śruba doszyjkowa o długości 70 -120 mm i średnicy 10,5 mm. Jedna śruba blokująca do części dystalnej o średnicy 5mm i 6,28 mm, o długościach 25-45 mm z przeskokiem co 2,5 mm, od 45 do 90 mm przeskok co 5 mm. Śruba kompresyjna o średnicy 8 mm, długości 17,5 mm. Zaślepki o średnicach 11 mm oraz 15,5. Celownik węglowy do określenia pozycji śruby głównej w szyjce od strony A/P i bocznej. System wykonany z tytanu.	szt.	40
	Śruba główna (ciągnąca) tytanowa, sterylna ø 10.5 mm, dł. 70-120 mm.	szt.	40
	Śruba blokująca tytanowa, sterylna ø 5 mm, dł. 25-60 mm ze skokiem co 2,5 mm oraz 60-120 mm ze skokiem co 5 mm.	szt.	60
	Zaślepka tytanowa, sterylna ø 8 mm i o długości 4 mm oraz ø 12 mm i o długości 5, 10 i 15 mm	szt.	40
18	Śruby kaniulowane
	Tytanowa śruba kaniulowana ø 4.0 mm, niski profil głowy, posiadająca również odwrotny system nacinający ułatwiajcy ekstrakcję, długość 14-70 mm z przeskokiem co 2 mm od 14-48 mm , przeskok co 5 mm od 50-70 mm, kaniulacja 1,55 mm, częściowy gwint.	szt.	10
	Tytanowa śruba kaniulowana ø 6.5 mm, sterylna, niski profil głowy, posiadająca również odwrotny system nacinający ułatwiajcy ekstrakcję kaniulacja ø 3.3 mm, pełny lub częściowy gwint o długości 20 mm lub 40 mm, długość śruby 30-130 mm.	szt.	10

	RAZEM WARTOŚĆ ZADANIA