## Arkusz1
Pakiet nr 4 – Implanty i narzędzia do zespoleń kości.

Lp.	Asortyment	j.m.	Ilość	Cena jedn. Netto	Wartość / netto	VAT	Cena / jed. / brutto	Wartość / brutto
1	Płytka stalowa anatomiczna o kształcie zmniejszającym kontakt z kością, blokująco-kompresyjna do dalszej nasady kości udowej. / Na trzonie płyty otwory dwufunkcyjne, blokująco-kompresyjne z możliwością zastosowania śrub blokujących lub korowych/gąbczastych. W głowie płyty otwory prowadzące śruby blokujące pod różnymi kątami - w różnych kierunkach śr. 5.0 mm. Śruby blokowane w płycie lite i kaniulowane (5.0), samogwintujące oraz samotnące/samogwintujące z gniazdami sześciokątnymi i gwiazdkowymi, wkręcane przy pomocy śrubokręta dynamometrycznego 4,0 Nm. Instrumentarium wyposażone w przezierne dla promieni RTG celowniki mocowane do płyty umożliwiające przezskórne wkręcanie śrub przez płytę. Materiał - stal.	szt.	6
2	Płytka stalowa anatomiczna o kształcie zmniejszającym kontakt z kością, blokująco-kompresyjna do bliższej nasady kości piszczelowej. / Na trzonie płyty otwory dwufunkcyjne, blokująco-kompresyjne z możliwością zastosowania śrub blokujących lub korowych/gąbczastych. W głowie płyty otwory prowadzące śruby blokujące pod różnymi kątami - w różnych kierunkach śr. 5.0 mm. Śruby blokowane w płycie lite i kaniulowane (5.0), samogwintujące oraz samotnące/samogwintujące z gniazdami sześciokątnymi i gwiazdkowymi, wkręcane przy pomocy śrubokręta dynamometrycznego 4,0 Nm. Instrumentarium wyposażone w przezierne dla promieni RTG celowniki mocowane do płyty umożliwiające przezskórne wkręcanie śrub przez płytę. Materiał - stal.	szt.	2
3	Płyta anatomiczna do bliższej nasady kości udowej o kształcie zmniejszającym kontakt z kością, blokująco - kompresyjna, na trzonie płyty otwory z możliwością zastosowania śrub blokujących lub korowych/gąbczastych (kompresja międzyodłamowa). W głowie płyty otwory prowadzące śruby blokujące pod różnymi kątami – w różnych kierunkach śr. 5.0 i 7,3mm W części dalszej płytki otwory owalne gwintowane z możliwością zastosowania alternatywnie śrub blokowanych w płytce i korowych/gąbczastych 4.5/5.0. Płyty hakowe - długość od 133 do 385mm, od 2 do 16 otworów w trzonie i 2 otwory w głowie płytki, płyty uniwersalne. Płyty bez haka, długość od 139 do 391mm, od 2 do 16 otworów w trzonie i 3 otwory w głowie płytki, płyty lewe i prawe.	szt.	2
4	System płytkowy do otwartej osteotomii bliższej nasady kości piszczelowej, dalszej nasady kości udowej, od strony bocznej i przyśrodkowej. Płytka anatomiczna o kształcie zmniejszającym kontakt z kościa, blokująco – kompresyjna. Na trzonie płyty otwory dwufunkcyjne nie wymagające zaślepek/przejściówek, blokująco – kompresyjne z możliwością zastosowania śrub blokujących lub korowych/gąbczastych (kompresja międzyodłamowa). W głowie płyty otwory prowadzące śruby blokujące pod różnymi kątami – w różnych kierunkach o śr. 5.0mm. W części dalszej płyty otwory owalne gwintowane z możliwością zastosowania alternatywnie śrub blokowanych i korowych/gąbczastych 4.5/5.0. Śruby blokowane w płycie samogwintujące z gniazdami sześciokątnymi i gwiazdkowymi wkręcane przy pomocy śrubokręta dynamometrycznego 4,0Nm. Kompletne instrumentarium zapewniające szybkie i precyzyjne wprowadzanie implantów, wyposażone w śrubokręt dynamometryczny, osteotomy, rozwieracze kostne, klinowy rozwieracz ze wskaźnikiem kąta. Implanty wykonane z tytanu dla większej wytrzymałości, sprężystości, biokompatybilne i bezpieczne dla MRI. / Płyty w wersji sterylnej: / - do osteotomii dalszej nasady kości udowej boczne, długość 141mm, 4 otwory w trzonie i 6 otworów w głowie płytki, płyty prawe i lewe. / - płyty do osteotomii dalszej nasady kości udowej przyśrodkowe, 4 otwory w trzonie i 4 otwory w głowie płytki, uniwersalne oraz płyty prawe i lewe. / - płyty do osteotomii bliższej nasady kości piszczelowej boczne, długość 102mm, 3 otwory w trzonie i 5 otworów w głowie płytki, płyty prawe i lewe. / - płyty do osteotomii bliższej nasady kości piszczelowej przyśrodkowe, długość 115mm i 112mm, 4 otwory w trzonie i 4 otwory w głowie płytki, płyty uniwersalne.	szt	6
5	Śruba blokowana o średnicy 5.0 mm w długościach 14-90 mm, samogwintująca, gwintowana głowa zakładana z użyciem dynamometru zmniejszającego siłę dokręcania, stalowa	szt.	50
6	Śruba blokowana o średnicy 5.0 mm w długościach 14-90 mm, samogwintująca, gwintowana głowa zakładana z użyciem dynamometru zmniejszającego siłę dokręcania, tytanowa	szt	40
7	Śruba korowa o średnicy 4.5 mm, tytanowa, w długościach 14-95 mm, samogwintująca.	szt.	10
8	Śruba korowa o średnicy 4.5 mm, stalowa, w długościach 14-95 mm, samogwintująca	szt.	50
9	Śruba blokowana 5.0 kaniulowana w długościach 25-140 mm; śruba kaniulowana 5.0 konikalna w długościach 40-95 mm.	szt.	5
10	Śruba blokowana 7.3 kaniulowana, w długościach 20-145 mm; śruba kaniulowana 7.3 konikalna w długościach 50-145 mm.	szt.	10
11	Płytki stalowe blokująco-kompresyjne szerokie do trzonu, proste, z ograniczonym kontaktem z kością, z możliwością kompresji w obu kierunkach, otwory owalne, gwintowane. Od 6 do 12 otworów, pod wkręty 4,5 i 5 mm.	szt.	4
12	Płytki stalowe blokująco-kompresyjne szerokie do trzonu, proste, z ograniczonym kontaktem z kością, z możliwością kompresji w obu kierunkach, otwory owalne, gwintowane. Od 13 do 24 otworów, pod wkręty 4,5 i 5 mm.	szt.	1
13	Płytki tytanowe blokująco-kompresyjne szerokie do trzonu, proste, z ograniczonym kontaktem z kością, z możliwością kompresji w obu kierunkach, otwory owalne, gwintowane. Od 6 do 12 otworów, pod wkręty 4,5 i 5 mm.	szt.	1
14	Płytki tytanowe blokująco-kompresyjne szerokie do trzonu, proste, z ograniczonym kontaktem z kością, z możliwością kompresji w obu kierunkach, otwory owalne, gwintowane. Od 13 do 24 otworów, pod wkręty 4,5 i 5 mm.	szt.	1
15	Płytki stalowe blokująco-kompresyjne wąskie do trzonu, proste, z ograniczonym kontaktem z kością z możliwością kompresji w obu kierunkach, otwory owalne, gwintowane. Od 2 do 12 otworów, pod wkręty 4,5 i 5 mm.	szt.	4
16	Płytki stalowe blokująco-kompresyjne wąskie do trzonu, proste, z ograniczonym kontaktem z kością z możliwością kompresji w obu kierunkach, otwory owalne, gwintowane. Od 13 do 24 otworów, pod wkręty 4,5 i 5 mm.	szt.	1
17	Płytki tytanowe blokująco-kompresyjne wąskie do trzonu, proste, z ograniczonym kontaktem z kością z możliwością kompresji w obu kierunkach, otwory owalne, gwintowane. Od 2 do 12 otworów, pod wkręty 4,5 i 5 mm.	szt.	1
18	Płytki tytanowe blokująco-kompresyjne wąskie do trzonu, proste, z ograniczonym kontaktem z kością z możliwością kompresji w obu kierunkach, otwory owalne, gwintowane. Od 13 do 24 otworów, pod wkręty 4,5 i 5 mm.	szt.	1
19	System kabli ortopedycznych z zaciskami. Dostępne dwie średnice kabli: 1.0 i 1.7mm zbudowane z wiązek (8x7) + (1x19) przewodów zapewniające wysoką elastyczność i kontrolę, implanty wykonane ze stali nierdzewnej implantowej, wszystkie kable wyposażone w pojedynczy zacisk, instrumentarium wyposażone w narzędzia do przewlekania, napinania oraz obcinania kabli, instrumentarium wyposażone w wielorazowe zaciski tymczasowe umożliwiające prawidłowe ustawienie zespolenia oraz naprężenie zespołu kabli, możliwość mocowania do płytek poprzez trzpienie kostne (PIN), trzpienie łączone z gniazdem w główce śruby (BUTTON), oraz trzpienie z oczkiem okrągłym i szerokim wkręcane w nagwintowany otwór w płycie.	szt.	10
20	Pin wkręcany	szt.	10
21	System płytkowy ze śrubą spiralno-nożową i gwintowaną do złamań bliższej nasady kości udowej oraz do złamań dalszej nasady kości udowej z otworami kompresyjnymi pod śruby kompresyjne. W części bliższej otwór pod śrubę doszyjkową – gwintowaną lub spiralno-nożową. W części trzonowej płyta wyposażona w otwory blokowano-kompresyjne. / Płyta dynamizacyjna do bliższej nasady kości udowej z otworami kompresyjnymi, kąt szyjkowy 130-150 stopni, od 2 do 20 otworów w części trzonowej, długość tulei 25 i 38mm. / Płyta dynamizacyjna do dalszej nasady kości udowej z otworami kompresyjnymi, kąt szyjkowy 95 stopni, od 6 do 22 otworów w części trzonowej, długość tulei 25mm.	szt.	10
22	Płyta dynamizacyjna do dalszej nasady kości udowej z otworami kompresyjnymi, kąt szyjkowy 95 stopni, od 6 do 22 otworów w części trzonowej, długość tulei 25mm.	szt.	10
23	Śruba doszyjkowa 12,5mm	szt	10
24	Śruba kompresyjna	szt	1
25	Śruba blokująca śrubę doszyjkową	szt.	1
26	Gwóźdź śródszpikowy ramienny: / - blokowany, tytanowy, kaniulowany z ugięciem lateralnym w części bliższej, uniwersalny do prawego i lewego ramienia. / Komplet zawiera: gwóźdź, trzy śruby blokujące, zaślepka. Możliwość implantacji retrograde i i antegrade. / Możliwość wielopłaszczyznowego blokowania dystalnego. / Możliwość zastosowania śruby spiralnej przy blokowaniu proksymalnym. / Instrumentarium z możliwością śródoperacyjnej kompresji odłamów za pomocą śruby kompresyjnej. / Zaślepka kaniulowana w długościach od 0 mm do 15 mm. / Śruby blokujące z gniazdem gwiazdkowym i sześciokątnym, kodowanie kolorami – kolor śruby blokującej odpowiada kolorowi gwoździa oraz oznaczeniu kolorystycznemu tulei i wiertła. / Średnice gwoździa: 7 mm, 9 mm oraz 11 mm w długościach od 150 mm do 320 mm. / - gwóźdź – 2 szt / - śruba blokująca – 6 szt / - zaślepka – 2 szt	kpl.	2
27	Gwóźdź śródszpikowy rekonstrukcyjny do złamań przezkrętarzowych, blokowany, krótki. / 1. Komplet musi zawierać: / - gwóźdź o anatomicznym kącie ugięcia 6 stopni. Długości: 170mm, 235mm, kąty CCD: 125, 130, 135 stopni. Średnica od 10 mm do 12 mm z przeskokiem co 1 mm. Mechanizm blokujący rotację śruby doszyjkowej w gwoździu. Możliwość zastosowania śruby doszyjkowej gwintowanej lub z ostrzem helikalnym. / - śruba doszyjkowa z gwintem, śr. 11mm, długości: od 70 mm do 130 mm, z przeskokiem co 5 mm, opakowanie sterylne. / - jedna śruba dystalna o średnicy około 5 mm w długości od 26 mm do 100 mm. / - zaślepka kaniulowana do części proksymalnej gwoździa o przewyższeniu 0, 5, 10mm. / 2. System wykonany z tytanu. / 3. Trwałe oznaczenia kolorami i oznakowanie numeryczne odnoszące się do numeru katalogowego oraz serii produkcji na każdym implancie.	kpl.	40
28	Śruba doszyjkowa z ostrzem helikalnym do gwoździa rekonstrukcyjnego do złamań przezkrętarzowych, średnica 11mm, długości: od 75 mm do 130 mm z przeskokiem co 5 mm, opakowanie sterylne.	szt.	5
29	System do zespoleń złamań miednicy .
a)	Płyty wyposażone w otwory dwufunkcyjne nie wymagające zaślepek/przejściówek, blokująco–kompresyjne z możliwością zastosowania śrub blokujących lub korowych/gąbczastych w wersji z ograniczonym kontaktem z kością. „Koralikowy” kształt płyty – owalne obrysy poszczególnych segmentów płyty, wszystkie krawędzie zaokrąglone. Otwory gwintowane z możliwością zastosowania alternatywnie śrub blokowanych w płytce i korowych/miednicznych 3.5mm. System blokowania śrub w płytce (śruby posiadające dodatkowy stożkowy gwint na główce dopasowany do gwintu znajdującego się w otworach płytki). Otwory kombinowane umożliwiające wkręcenie śruby blokowanej oraz śruby korowej, gąbczastej, ciągnącej poprzez część otworu nienagwintowaną, z możliwością wprowadzenia śruby w pozycji neutralnej i kompresyjnej. / 1. Płyty rekonstrukcyjne o niskim profilu do zaopatrzenia złamań miednicy pod śruby o średnicy 3,5mm. / 2. Płyty do zespolenia złamań miednicy, w tym do spojenia łonowego z otworami koaksjalnymi umożliwiającymi wkręcenie śrub korowych i blokowanych w te same otwory. Płyty pod śruby 3,5mm. / 3. Płyty rekonstrukcyjne o promieniu wygięcia 88mm w kształcie litery J z otworami pod śruby korowe lub blokowane o średnicy 3,5mm. / 4. Płyty do zaopatrzenia złamań miednicy o niskim profilu, pod śruby 3,5mm, proste rekonstrukcyjne. / 5. Płyty do złamań miednicy z możliwością wprowadzenia śrub pod szerszym kątem. Płyty pod śruby 3,5mm. / System wykonany ze stali nierdzewnej bezpiecznej dla rezonansu magnetycznego.	szt.	10
b)	Śruby korowe (miedniczne) 3,5 mm o dł. od 10 do 85mm	szt.	40
c)	Śruby korowe (miedniczne) 3,5 mm o dł. od 10 do 110mm	szt.	1
30	Druty Kirschnera gwintowane fi 2.0mm, długość 280mm	szt.	30
31	Gwóźdź udowy, blokowany, kaniulowany. / Komplet zawiera:
a)	Gwóźdź z możliwością implantowania antegrade i retrograde przy użyciu tego samego implantu. Możliwość blokowania z użyciem śruby spiralnej. Możliwość wielopłaszczyznowego blokowania dystalnego. Zarówno w części proksymalnej jak i dystalnej podłużne otwory umożliwiające dynamizację. Gwóźdź uniwersalny – do prawej i lewej kończyny. Rozmiary od 300 do 480 mm ze skokiem co 20 mm. Średnica: 9, 10, 11, 12, 13, 14, 15 mm. System wykonany z tytanu. Trwałe oznaczenia kolorami i oznakowanie numeryczne odnoszące się do numeru katalogowego oraz serii produkcji na każdym / implancie.	szt.	5
b)	Śruby ryglujące, samogwintujące, korowe, z gniazdem gwiazdkowym, długości od 26 do 100mm.	szt.	15
c)	Zaślepka kaniulowana o przedłużeniu: 0, 5, 10, 15 i 20 mm oraz zaślepka 0 mm do blokowania śruby spiralnej – 1szt.	szt.	5
d)	Możliwość użycia śruby spiralnej do blokowania w kości udowej.	szt.	1
32	Gwóźdź podudziowy, blokowany / Komplet zawiera:
a)	Gwóźdź podudziowy, umożliwiający zaopatrzenie złamań w obrębie zarówno dalszej jak i bliższej nasady piszczeli. Możliwość wielopłaszczyznowego blokowania proksymalnego i dystalnego. Możliwość kompresji odłamów. Rozmiary od 255 do 465 mm ze skokiem co 15 mm. Średnica: 8, 9, 10, 11, 12, 13 mm. System wykonany z tytanu. Trwałe oznaczenia kolorami i oznakowanie numeryczne odnoszące się do numeru katalogowego oraz serii produkcji na każdym implancie. Możliwość zastosowania instrumentarium do tzw. dostępu nadrzepkowego.	szt.	6
b)	Śruby ryglujące samogwintujące, korowe o średnicy 4 i 5 mm i korowo-gąbczaste o średnicy 5 mm z gniazdem gwiazdkowym, w rozmiarach od 18 do 100 mm.	szt.	180
c)	Zaślepka kaniulowana o przedłużeniu: 0, 5, 10, 15 mm oraz zaślepka 0 mm do blokowania śruby ryglującej korowo-gąbczastej.	szt.	6
33	Gwóźdź odpiętowy do artrodezy tyłostopia. / Komplet musi zawierać:
a)	Gwóźdź anatomiczny wygięty pod kątem 12 stopni w części bliższej. Średnice: 10, 12, 13 mm i długości 150, 180 i 240 mm, prawy, lewy. System wykonany z tytanu. Trwałe oznaczenia kolorami i oznakowanie numeryczne odnoszące się do numeru katalogowego oraz serii produkcji na każdym implancie.	szt.	6
b)	Śruby korowe blokujące o śr. 6 mm	szt.	12
c)	Śruby korowe blokujące o śr. 5 mm	szt.	12
d)	Zaślepka blokująca dystalną śrubę lub śrubę spiralną.	szt.	6
e)	Możliwość użycia śruby spiralnej do blokowania w kości piętowej.	szt.	1
34	System do równoczesnego rozwiercania i płukania jamy szpikowej. / Komplet zawiera: / Jednorazowe rozwiertaki o średnicy od 12 do 19 mm; system umożliwia jednoczesne rozwiercanie, płukanie i odsysanie maeriału z jamy szpikowej; system umożliwia pobranie przeszczepów kostnych z jamy szpikowej. Elementy jednorazowe opakowane sterylnie.	kpl.	1
35	Gwóźdź udowy boczny, kaniulowany, blokowany. / Komplet zawiera:
a)	Gwóźdź udowy, blokowany kaniulowany, tytanowy. Proksymalne ugięcie umożliwiające założenie z dostępu bocznego w stosunku do krętarza większego. Promień ugięcia gwoździa w projekcji A/P – 1,5 m. Gwóźdź z możliwością blokowania proksymalnego 120 stopni antegrade. Możliwość wielopłaszczyznowego blokowania dystalnego. Możliwość blokowania proksymalnego z użyciem dwóch śrub doszyjkowych, umożliwiających leczenie złamań podkrętarzowych. Gwoździe do prawej i lewej nogi. Gwóźdź w rozmiarach od 300mm do 480 mm ze skokiem, co 20 mm. Średnica gwoździ: od 9 mm do 16 mm, ze skokiem, co 1 mm.	szt.	4
b)	Śruby ryglujące samogwintujące, tytanowe, z gniazdem gwiazdkowym – w rozmiarach: / korowe 5,0 mm w długości od 26mm do 80mm z przeskokiem, co 2 mm i od 85 -100mm z przeskokiem, co 5mm. (do blokowania gwoździ ø 9 - 13mm).	szt.	6
c)	Śruby ryglujące samogwintujące, tytanowe, z gniazdem gwiazdkowym – w rozmiarach: / korowe 6,0 mm w długości od 26mm do 60mm z przeskokiem, co 2 mm i od 60 -100mm z przeskokiem, co 4-5mm. (do blokowania gwoździ ø 14-16 mm).	szt.	6
d)	Śruba doszyjkowa 6,5mm w dł 60-130 mm.	szt.	3
36	Płytka anatomiczna o kształcie zmniejszającym kontakt z kością blokująco - kompresyjna do złamań trzonu oraz dystalnej części obojczyka. Płyta do złamań dystalnych posiada w części bocznej w otwory gwintowane oraz otwory dwufunkcyjne nie wymagające zaślepek/przejściówek z możliwością zastosowania śrub blokujących lub zwykłych (kompresja międzyodłamowa). Płyta do złamań trzonu obojczyka wyposażona w otwory dwufunkcyjne nie wymagające zaślepek/przejściówek, blokująco – kompresyjne z możliwością zastosowania śrub blokujących lub zwykłych (kompresja międzyodłamowa). W głowie płyty do bocznej części obojczyka zagęszczone otwory prowadzące śruby pod różnymi kątami – w różnych kierunkach o śr. 2.4/2.7mm. Głowa płyty o zmniejszonym profilu i kształcie dopasowanym do anatomii. Otwory dwufunkcyjne - kombinowane, gwintowane w części blokującej i gładkie w części kompresyjnej z możliwością zastosowania alternatywnie śrub blokowanych w płytce i korowych/gąbczastych 3.5/4mm. Śruby blokujące wkręcane za pomocą śrubokręta dynamometrycznego 0,8Nm i 1,5Nm. Śruby blokowane w płycie samogwintujące i samotnące/samogwinujące z gniazdami sześciokątnymi i gwiazdkowymi. / - Płyty górno-przednie z bocznym przedłużeniem w wersji prawa/lewa, w długości od 69mm do 135mm, ilość otworów od 3 do 8 na trzonie i 6 otworów w głowie płyty, / - Płyty górno-przednie bez bocznego przedłużenia w wersji prawa/lewa, w długości od 94mm do 120mm, ilość otworów od 6 do 8 na trzonie ; / - Płyta górna z bocznym przedłużeniem w wersji prawa/lewa zaopatrzona w głowie płyty w śruby o sr 2.7 mm i w trzonie płyty w śruby 3.5 mm; płyty o długościach od 110mm do 136 mm ; ilość otworów w płycie od 6 do 8; / - Płyta górna bez bocznego przedłużenia w wersji prawa/lewa zaopatrzona w śruby o śr. 3.5mm; o długościach od 94mm do 123mm; ilość otworów w płycie od 6 do 8; / - Płyta przednia - przyśrodkowa zaopatrzona w śruby o śr. 3.5mm; płyty w długościach: od 79mm do 102mm; ilość otworów w płycie od 6 do 8;	szt.	5
37	Płytka hakowa anatomiczna o kształcie zmniejszającym kontakt z kością, blokująco - kompresyjna do złamań w obrębie obojczyka. Płyta do złamań w dystalnej części oraz trzonu obojczyka, wyposażona w części dystalnej w hak o różnej wysokości, na płycie otwory dwufunkcyjne nie wymagające zaślepek/przejściówek, gwintowane w części blokującej i gładkie w części kompresyjnej z możliwością zastosowania śrub blokujących lub zwykłych (kompresja międzyodłamowa). W głowie płyty dwa równoległe otwory kombinowane. Otwory owalne gwintowane z możliwością zastosowania alternatywnie śrub blokowanych w płytce i korowych/gąbczastych 3.5/4mm. Śruby blokujące wkręcane za pomocą śrubokręta dynamometrycznego 1,5Nm. Śruby blokowane w płycie śr. 3,5mm samogwintujące z gniazdami sześciokątnymi i gwiazdkowymi. Ilość otworów od 4 do 7 na trzonie. Głębokość haka 12, 15 i 18mm. Płyty lewe/prawe.	szt.	2
38	Płytki proste rekonstrukcyjne o kształcie zmniejszającym kontakt z kością (wyprofilowana od spodniej strony), blokująco – kompresyjna. Płyta wyposażona w otwory dwufunkcyjne nie wymagające zaślepek/przejściówek, blokująco – kompresyjne z możliwością zastosowania śrub blokujących lub korowych/gąbczastych (kompresja międzyodłamowa). Na końcach płyty otwory umożliwiające wstępną stabilizację drutami Kirschnera. System blokowania śrub w płytce, śruby posiadające dodatkowy stożkowy gwint na główce dopasowany do gwintu znajdującego się w otworach płytki, otwory kombinowane umożliwiające wkręcenie śruby blokowanej oraz śruby korowej, gąbczastej, ciągnącej poprzez część otworu nienagwintowaną, możliwość wprowadzenia śruby w pozycji neutralnej i kompresyjnej, implanty wykonane ze stali nierdzewnej. Długość od 5 do 14 otworów – od 70 do 200 mm.	szt.	19
39	Płytki proste rekonstrukcyjne o kształcie zmniejszającym kontakt z kością (wyprofilowana od spodniej strony), blokująco – kompresyjna. Płyta wyposażona w otwory dwufunkcyjne nie wymagające zaślepek/przejściówek, blokująco – kompresyjne z możliwością zastosowania śrub blokujących lub korowych/gąbczastych (kompresja międzyodłamowa). Na końcach płyty otwory umożliwiające wstępną stabilizację drutami Kirschnera. System blokowania śrub w płytce, śruby posiadające dodatkowy stożkowy gwint na główce dopasowany do gwintu znajdującego się w otworach płytki, otwory kombinowane umożliwiające wkręcenie śruby blokowanej oraz śruby korowej, gąbczastej, ciągnącej poprzez część otworu nienagwintowaną, możliwość wprowadzenia śruby w pozycji neutralnej i kompresyjnej, implanty wykonane ze stali nierdzewnej. Długość od 16 do 22 otworów – od 228 do 315 mm.	szt.	1
40	Płytki stalowe blokująco-kompresyjne do trzonu, stalowe, proste, z ograniczonym kontaktem z kością z możliwością kompresji w obu kierunkach, otwory owalne, gwintowane. Długość od 59 do 163 mm, od 4 do 12 otworów, pod wkręty 3,5 mm.	szt.	20
41	Płytki stalowe blokująco-kompresyjne do bliższej nasady kości ramiennej z ograniczonym kontaktem z kością z możliwością kompresji w obu kierunkach, otwory owalne gwintowane. Długość 3 i 5 otworów pod wkręty 3,5 mm.	szt.	10
42	Płytki stalowe blokująco-kompresyjne do bliższej nasady kości ramiennej z ograniczonym kontaktem z kością z możliwością kompresji w obu kierunkach, otwory owalne gwintowane. Długość od 6 do 13 otworów pod wkręty 3,5 mm.	szt.	5
43	Płytki anatomiczne o kształcie zmniejszającym kontakt z kością, blokująco - kompresyjne do dalszej nasady kości ramiennej, mocowane od strony przyśrodkowej lub przedniobocznej. Na trzonie płyty otwory dwufunkcyjne nie wymagające zaślepek/przejściówek, gwintowane w części blokującej i gładkie w części kompresyjnej z możliwością zastosowania śrub blokujących lub zwykłych (kompresja międzyodłamowa), podłużny otwór blokująco – kompresyjny umożliwia elastyczność pionowego pozycjonowania płytki. W głowie płyty otwory prowadzące śruby pod różnymi kątami – w różnych kierunkach o średnicy 2.4/2,7mm. Płyta tylnoboczna w wariancie bez i z bocznym podparciem i kompresją kłykci. W części trzonowej płytki otwory owalne gwintowane z możliwością zastosowania alternatywnie śrub blokowanych w płytce i korowych/gąbczastych 3.5/4mm. Śruby blokujące wkręcane za pomocą śrubokręta dynamometrycznego 2.4/2.7 – 0,8Nm, 3,5-1,5Nm. Śruby blokowane w płycie samogwintujące (2.4-3,5) z gniazdami sześciokątnymi i gwiazdkowymi. Śruby wprowadzane w głowę kości ramiennej przez płytę za pomocą celownika. Płyty przyśrodkowe o długości od 59mm do 201mm, ilość otworów od 3 do 14. Płyty tylnoboczne o długości od 65mm do 208mm, ilość otworów od 3 do 14 , płytki tylnoboczne z podparciem o długości od 65mm do 208mm, ilość otworów od 3 do 14. Prawe i lewe.	szt.	2
44	Płyta anatomiczna rekonstrukcyjna do bliższej nasady kości łokciowej. Płytka anatomiczna o kształcie zmniejszającym kontakt z kością, blokująco-kompresyjna do bliższej nasady kości łokciowej. Na trzonie płyty otwory dwufunkcyjne nie wymagające zaślepek/przejściówek, blokująco-kompresyjne z możliwością zastosowania śrub blokujących lub korowych/gąbczastych(kompresja międzyodłamowa), podłużny otwór blokująco-kompresyjny umożliwiający elastyczność pionowego pozycjonowania płytki. Możliwość dowolnego kształtowania płyty w części trzonowej dzięki podcięciom z boku i od spodu płytki. W głowie płyty otwory prowadzące śruby pod różnymi kątami- w różnych kierunkach oraz otwory umożliwiające wstępną stabilizację drutami Kirschnera. W części dalszej płytki otwory owalne gwintowane z możliwością zastosowania alternatywnie śrub blokowanych w płytce i korowych/gąbczastych 3,5/4,0mm . Śruby blokowane w płytce samogwintujące i samo tnące/samo gwintujące z gniazdami sześciokątnymi i gwiazdkowymi. Śruby wprowadzane w głowę kości łokciowej za pomocą celownika. Płytki lewe i prawe, dł. od 86 do 216 mm, ilość otworów od 2 do 12.	szt.	2
45	Płytki stalowe kształtowe blokująco-kompresyjne do nasady dalszej kości piszczeli, przyśrodkowe. Długość od 109 do 239 mm, otwory owalne, gwintowane, od 4 do 14 otworów, pod wkręty 3,5/4,0 mm. Płytki prawa/lewa.	szt.	15
46	Płyta stalowa blokująco-kompresyjna do nasady dalszej kości piszczelowej, przednio-boczna, płyty prawe i lewe, długość od 80 do 184mm, od 5 do 13 otworów w trzonie i 6 otworów w głowie płytki, pod śruby 3,5/4,0 mm.	szt.	5
47	Płyta stalowa blokująco-kompresyjna do nasady dalszej kości piszczelowej, przednio-boczna, płyty prawe i lewe, długość od 210 do 288mm, od 15 do 21 otworów w trzonie i 6 otworów w głowie płytki, pod śruby 3,5/4,0 mm.	szt.	1
48	Płytki do bliższej nasady kości piszczelowej boczne, stalowe blokująco-kompresyjne, od 4 do 16 otworów w trzonie i 4 otworów w głowie płytki, prawe i lewe. Materiał stal. Pod śruby o śr. 3.5 mm.	szt.	5
49	Płytki do bliższej nasady kości piszczelowej przyśrodkowe, stalowe blokująco-kompresyjne, od 4 do 20 otworów w trzonie i 3 otwory w głowie płytki, prawe i lewe. Materiał stal. Pod śruby o śr. 3.5 mm.	szt.	5
50	Śruby korowe 3,5 mm, samogwintujące, heksagonalne, stalowe, długość od 10 mm do 85 mm.	szt.	800
51	Śruby gąbczaste 4,0 mm, heksagonalne, stalowe, długość od 20 mm do 90 mm.	szt.	50
52	Śruby blokujące 2,7 mm, samogwintujące, stalowe, długość od 6 do 60 mm.	szt.	15
53	Śruba blokowana 3,5 mm, z gwintowaną głową, zakładana z użyciem dynamometru zmniejszającego siłę dokręcania, samogwintująca, stalowa, w długościach od 10 do 95 mm	szt.	60
54	System implantów tytanowych do zespoleń nasady dalszej i bliższej kości promieniowej. / Płytka dłoniowa-anatomiczna o kształcie zmniejszającym kontakt z kością, blokująco-kompresyjna do dalszej nasady kości promieniowej. Na trzonie płyty otwory dwufunkcyjne nie wymagające zaślepek/przejściówek, blokująco-kompresyjne z możliwością zastosowania śrub blokujących lub korowych/gąbczastych (kompresja międzyodłamowa), podłużny otwór blokująco-kompresyjny umożliwiający elastyczność pionowego pozycjonowania płytki. W głowie płyty otwory prowadzące śruby z owalną gwintowaną głową, 2,4mm- blokowane wielokątowi z odchyleniem kierunku prowadzenia śruby od osi o 15 st. W każdym kierunku. Otwory w głowie płyty zbudowane z czterech kolumn gwintowanych z min. Czterema zwojami gwintu. Możliwość zastosowania śrub blokowanych w płycie 2,4/2,7 wprowadzanych w osi otworów w głowie płytki. W części dalszej płytki otwory owalne gwintowane z możliwością zastosowania alternatywnie śrub blokowanych w płytce i korowych 2,4/2,7mm. Instrumentarium wyposażone w celownik określający maksymalne odchylenie kierunku śruby od osi.
a)	Płytka dłoniowa specjalistyczna anatomiczna, wielopoziomowa, z wyróżnionymi strefami blokowania w głowie płytki - kolumna boczna, środkowa, kształt płytki pozwalający na efektywna diagnostykę rtg (trójkątny otwór w środku głowy), otwory pod druty Kirschnera umożliwiające wstępne umocowanie odłamów, dł. od 2 do 4 otworów w trzonie i 6 do 7 otworów w głowie płytki, od 49 do 70mm, 42-70mm, prawe i lewe.	szt.	5
b)	Płytka dłoniowa pozastawowa, w głowie od 4-5 otworów, w trzonie od 3-5 otworów.	szt.	10
c)	Płyta grzbietowa typu: L proste, skośne, w głowie od 2-3 otworów, w trzonie od 3-5 w długościach od 37-51 mm oraz 41-55mm, prawe-lewe; / typu T w głowie 3 otwory, w trzonie od 3-5 w dł. od 37-51 mm.	szt.	3
d)	Płyty do kolumny promieniowej w trzonie od 5,6 otw., w dł. 46,57 mm. / Płyty do kolumny pośredniej w głowie 2 otwory, w trzonie 3-4 w dł. 41-49 mm.	szt.	2
e)	Płyty dłoniowe przystawowe 5 otworów w dł. 57 mm, w głowie 6-7 otw.	szt.	1
f)	Śruby tytanowe 2,4mm blokowane w płytce z gwintowaną główką, zmienno-kątowe, dł. od 6 do 60mm, samogwintujące.	szt.	50
g)	Tytanowa śruba blokująca o średnicy 2.4 mm, samogwintująca, gniazdo gwiazdkowe, zakładana z użyciem dynamometru zmniejszającego siłę dokręcania, w długościach od 6 do 30 mm (z przeskokiem co 1 do 14 mm, co 2 do 40 mm).	szt.	100
h)	Śruby tytanowe 2,4mm korowe, dł. od 6 do 40mm, samogwintujące.	szt.	50
55	Śruba kompresyjna kaniulowana z gwintowaną główką, samotnąca, samogwintująca, fi 4,5 mm.	szt.	5
56	Śruba kompresyjna kaniulowana z gwintowaną główką, samotnąca, samogwintująca, fi 6,5 mm.	szt.	5
	RAZEM

## Arkusz2
Pakiet nr 1– Implanty i narzędzia do zespoleń kości.

Lp.	Asortyment	j.m.	Ilość	Cena jedn.netto	Wartość netto	VAT	Cena jedn.brutto	Wartość brutto
1